## Sheet1
Pin Number | Pad Stack | Pin Name | X Coordinate | Y Coordinate | Rotation | Pin Use | Net Name
1 | RF_PAD | DCOC1 | -1322.86 | 920 | 0 | BI | DCOC1
2 | RF_PAD | DCOC2 | -1322.86 | 820 | 0 | BI | DCOC2
3 | RF_PAD | BB_AVDD | -1322.86 | 720 | 0 | POWER | AVDD_1V2
4 | RF_PAD | BB_AVSS | -1322.86 | 620 | 0 | GROUND | AGND
5 | RF_PAD | RESERVED | -1322.86 | 520 | 0 | BI | NC
6 | RF_PAD | RESERVED | -1322.86 | 420 | 0 | BI | NC
7 | RF_PAD | BB_AGC_VC | -1322.86 | 258.225 | 0 | BI | BB_AG_VC
8 | RF_PAD | RF_IND_V2 | -1322.86 | 140 | 0 | BI | NC
9 | RF_PAD | RF_IND_V1 | -1322.86 | 40 | 0 | BI | NC
10 | RF_PAD | CAP1 | -1322.86 | -60 | 0 | BI | CAP1
11 | RF_PAD | HARD_PD | -1322.86 | -160 | 0 | BI | HARD_PD
12 | RF_PAD | RF_IND_UV2 | -1322.86 | -713.155 | 0 | BI | RF_IND_UV2
13 | RF_PAD | RF_IND_UV1 | -1322.86 | -813.155 | 0 | BI | RF_IND_UV1
14 | RF_PAD | AVSS | -1322.86 | -1000 | 0 | GROUND | AGND
15 | RF_PAD | AVSS | -1080 | -1222.86 | 0 | GROUND | AGND
16 | RF_PAD | VC1 | -980 | -1222.86 | 0 | BI | VC_RF
17 | RF_PAD | VC2 | -880 | -1222.86 | 0 | BI | VC_RF
18 | RF_PAD | RF_LNA_AVSS2 | -780 | -1222.86 | 0 | GROUND | AGND
19 | RF_PAD | RF_INP | -680 | -1222.86 | 0 | BI | RF_INP_UHF
20 | RF_PAD | RF_LNA_AVSS1 | -580 | -1222.86 | 0 | GROUND | AGND
21 | RF_PAD | RF_LNA_AVDD1 | -480 | -1222.86 | 0 | POWER | AVDD_1V2
22 | RF_PAD | RF_LNA_AVDD2 | -376.81 | -1222.86 | 0 | POWER | AVDD_1V2
23 | RF_PAD | RF_LNA_AVDD3 | -266.81 | -1222.86 | 0 | POWER | AVDD_1V2
24 | RF_PAD | RF_LNA_AVSS | -166.81 | -1222.86 | 0 | GROUND | AGND
25 | RF_PAD | RF_LNA_AVSS | -66.81 | -1222.86 | 0 | GROUND | AGND
26 | RF_PAD | VC3 | 33.19 | -1222.86 | 0 | BI | VC3
27 | RF_PAD | VCO_SUB_SHIELD | 133.19 | -1222.86 | 0 | GROUND | AGND
28 | RF_PAD | VCO_FLT | 230 | -1222.86 | 0 | BI | VCO_FLT
29 | RF_PAD | QPUMP_FLT | 320 | -1222.86 | 0 | BI | VCO_FLT
30 | RF_PAD | QPUMP_AVDD | 410 | -1222.86 | 0 | POWER | AVDD_1V2
31 | RF_PAD | VDD_VCO | 510 | -1222.86 | 0 | POWER | AVDD_1V2
32 | RF_PAD | VCO_VSS | 600 | -1222.86 | 0 | GROUND | AGND
33 | RF_PAD | QPUMP_AVSS | 690 | -1222.86 | 0 | GROUND | AGND
34 | RF_PAD | SYNTH_AVSS | 780 | -1222.86 | 0 | GROUND | AGND
35 | RF_PAD | CLK_SEL_EXT | 860 | -1222.86 | 0 | POWER | AVDD18_TUNER
36 | RF_PAD | CLK_TO_PAD | 940 | -1222.86 | 0 | BI | TUN_CLKOUT
37 | RF_PAD | AVSS | 1020 | -1222.86 | 0 | GROUND | AGND
38 | RF_PAD | AVSS | 1322.86 | -1000 | 0 | GROUND | AGND
39 | RF_PAD | XI | 1322.86 | -920 | 0 | BI | NC
40 | RF_PAD | XO | 1322.86 | -860 | 0 | BI | NC
41 | RF_PAD | EXT_CLK | 1322.86 | -770 | 0 | BI | EXT_CLK
42 | RF_PAD | RESERVED | 1322.86 | -680 | 0 | POWER | AVDD18_TUNER
43 | RF_PAD | VDD_ESD_33V | 1322.86 | -562.795 | 0 | POWER | DVDD_3V3
44 | RF_PAD | VDD_ESD_33V | 1322.86 | -482.795 | 0 | POWER | DVDD_3V3
45 | RF_PAD | VSS_D_SYNTH | 1322.86 | -382.795 | 0 | GROUND | TUN_DGND
46 | RF_PAD | VSS | 1322.86 | -302.795 | 0 | GROUND | TUN_DGND
47 | RF_PAD | VSS_ESD | 1322.86 | -222.795 | 0 | GROUND | TUN_DGND
48 | RF_PAD | VDD_D_SYNTH | 1322.86 | -122.795 | 0 | POWER | DVDD_1V2
49 | RF_PAD | VDD | 1322.86 | 30 | 0 | POWER | DVDD_1V2
50 | RF_PAD | VDD_ESD | 1322.86 | 130 | 0 | POWER | DVDD_1V2
51 | RF_PAD | SYNTH_AVDD | 1322.86 | 250 | 0 | POWER | AVDD_1V2
52 | RF_PAD | CAP2 | 1322.86 | 350 | 0 | BI | CAP2
53 | RF_PAD | RESERVED | 1322.86 | 450 | 0 | BI | NC
54 | RF_PAD | RESERVED | 1322.86 | 550 | 0 | BI | NC
55 | RF_PAD | RF_MX_AVSS | 1322.86 | 660 | 0 | GROUND | AGND
56 | RF_PAD | RF_MX_AVDD | 1322.86 | 760 | 0 | POWER | AVDD_1V2
57 | RF_PAD | SCL | 1322.86 | 850 | 0 | BI | I2CM_SCL
58 | RF_PAD | SDA | 1322.86 | 940 | 0 | BI | I2CM_SDA
59 | RF_PAD | RESET_N | 820 | 1222.86 | 0 | BI | TUNER_RESET
60 | RF_PAD | IB_EXTR | 580 | 1222.86 | 0 | BI | IB_EXTR
61 | RF_PAD | RESERVED | 480 | 1222.86 | 0 | BI | NC
62 | RF_PAD | AVSS_BG | 380 | 1222.86 | 0 | GROUND | AGND
63 | RF_PAD | AVDD3_BG | 280 | 1222.86 | 0 | POWER | AVDD_3V3
64 | RF_PAD | AVDD3_REG | 180 | 1222.86 | 0 | POWER | AVDD_3V3
65 | RF_PAD | AVDD3 | 80 | 1222.86 | 0 | POWER | AVDD_3V3
66 | RF_PAD | BB_VCM | -120 | 1222.86 | 0 | BI | NC
67 | RF_PAD | IF_OUT_Q_P | -720 | 1222.86 | 0 | BI | VINNQ
68 | RF_PAD | IF_OUT_Q_N | -820 | 1222.86 | 0 | BI | VINPQ
69 | RF_PAD | IF_OUT_I_N | -920 | 1222.86 | 0 | BI | VINNI
70 | RF_PAD | IF_OUT_I_P | -1020 | 1222.86 | 0 | BI | VINPI